## 检查项目数据准备
基准类型说明
fix001：固定扫描生产明细书 检查CD
fix002：扫描，检查 日期是否是3日内
fix003：输入或扫描内容 包含 基准值1
fix004：必须扫描治具（不扫描不能设置结果）
[35 empty] | 1:输入值=基准值1 | [6 empty] | 不用写公式
2:输入值含有基准值1
3:基准值1-基准值2 <= 输入值 <= 基准值1+基准值3
4:基准值1-基准值2 < 输入值 < 基准值1+基准值3
5:输入值 < K1
6:输入值 <= K1
7:输入值 > K1
8:输入值 >= K1
9:0 <= 输入值 <=K1/1000
10:0 < 输入值 <= K1
99:使用公式
[39 empty] | 公式中符号的意义： |  |  | *基准类型99的才需要写公式
{in1}:画面的输入值
{k1}:基准值1
{k2}:基准值2
{k3}:基准值3
{h}:计划中的高度
{w}:计划中的宽度
{sw}:计划中sw
{dh}:计划中dh
{dw}:计划中dw
&&：并且的意思
¦¦：或的意思
国内贩卖コード体系 的 ID
[24 empty] | 01引户枠模板 | 1引户枠 | [13 empty] | 公式写法例如：
[24 empty] | 02定尺模板 | 2定尺 | [14 empty] | 1.如果检查内容是 输入值 必须大于 高度+100
[24 empty] | 03定尺模板（物件） | 3定尺（物件） | [14 empty] | 公式为 |  | {in1}>({h}+100)
[24 empty] | 04本体模板（物件门） | 4本体（物件门）
[24 empty] | 05ID日向输出 | 5ID日向输出 | [14 empty] | 2.如果检查内容是 输入值 必须小于 高度+100 并且 输入值必须大于 dh
[40 empty] | 公式为 |  | ({in1}<{h}+100) && ({in1}>{dh})
3.如果检查内容是 输入值 必须小于 高度+100 或者 输入值必须大于 dh
[40 empty] | 公式为 |  | ({in1}<({h}+100)) ¦¦ ({in1}>{dh})
检查方式
1:扫描
2:输入
9:目视
检查项目数据像下面这样准备
输入什么，检查画面就显示什么
小口标签
|  | ① | ② | ③ | ④ | ⑤ | ⑥ | ⑦ | ⑧ | ⑨ | ⑩ | ⑪ | ⑫ | ⑬ | ⑭ | ⑮ | ⑯ | ⑰ | ⑱ | ⑲ | ⑳ | 桁数 | 机种名称 | 部门名称 | コード体系 | 取值范围 | 分类名 | 分类表示顺序 | 图片 | 治具码 | 检查位置 | 检查项目 | 项目表示顺 | 项目相同优先顺 | 基准类型 | 基准值1 | 基准值2 | 基准值3 | 公式 | 检查方式 | 检查方法文字 | 检查次数
| 01引户枠模板 |  |  | A | D | D | LSU | W | [13 empty] | 15 | 康扉骊引户枠 | 4 | 1 |  | 小口标签确认 | 1 | 小口标签图_001.jpg |  | 小口标签 | 小口标签コード与标签数量 | 1 | 1 | fix001 |  |  |  |  | 1 | 目视 | 2
|  |  |  | A | D | D | LSU | W | [13 empty] | 15 | 康扉骊引户枠 | 4 | 1 |  | 小口标签确认 | 1 | 小口标签图_001.jpg |  | 小口标签 | 生产日期是否正确 | 2 | 1 | fix002 |  |  |  |  | 1 | 目视 | 1
|  |  |  | F | D | D | LU | W | [13 empty] | 15 | 柏诗尼引户枠 | 4 | 1 |  | 小口标签确认 | 1 | 小口标签图_001.jpg |  | 小口标签 | 小口标签コード与标签数量 | 1 | 1 | fix001 |  |  |  |  | 1 | 目视 | 2
|  |  |  | F | D | D | LU | W | [13 empty] | 15 | 康扉骊引户枠 | 4 | 1 |  | 小口标签确认 | 1 | 小口标签图_001.jpg |  | 小口标签 | 生产日期是否正确 | 2 | 1 | fix002 |  |  |  |  | 1 | 目视 | 1
| 02定尺模板 |  |  | D |  |  | BCDEFGHJKLMPU | [14 empty] | 15 | 定尺 | 4 | 2 |  | 小口标签确认 | 1 | 小口标签图_001.jpg |  | 小口标签 | 小口标签コード与标签数量 | 1 | 1 | fix001 |  |  |  |  | 1 | 目视 | 2
|  |  |  | D |  |  | BCDEFGHJKLMPU | [14 empty] | 15 | 定尺 | 4 | 2 |  | 小口标签确认 | 1 | 小口标签图_001.jpg |  | 小口标签 | 生产日期是否正确 | 2 | 1 | fix002 |  |  |  |  | 1 | 目视 | 1
|  |  |  | D |  |  | N | [14 empty] | 15 | 格子 | 4 | 2 |  | 小口标签确认 | 1 | 小口标签图_001.jpg |  | 小口标签 | 小口标签コード与标签数量 | 1 | 1 | fix001 |  |  |  |  | 1 | 目视 | 2
|  |  |  | D |  |  | N | [14 empty] | 15 | 格子 | 4 | 2 |  | 小口标签确认 | 1 | 小口标签图_001.jpg |  | 小口标签 | 生产日期是否正确 | 2 | 1 | fix002 |  |  |  |  | 1 | 目视 | 1
| 03定尺模板（物件） |  |  | M |  |  | CDF | [14 empty] | 15 | 定尺物件 | 4 | 3 |  | 小口标签确认 | 1 | 小口标签图_001.jpg |  | 小口标签 | 小口标签コード与标签数量 | 1 | 1 | fix001 |  |  |  |  | 1 | 目视 | 2
|  |  |  | M |  |  | CDF | [14 empty] | 15 | 定尺物件 | 4 | 3 |  | 小口标签确认 | 1 | 小口标签图_001.jpg |  | 小口标签 | 生产日期是否正确 | 2 | 1 | fix002 |  |  |  |  | 1 | 目视 | 1
| 04本体模板（物件门） |  |  | L |  |  | D | M | [7 empty] | H | [5 empty] | 15 | 物件本体 | 4 | 4 |  | 小口标签确认 | 1 | 小口标签图_001.jpg |  | 小口标签 | 小口标签コード与标签数量 | 1 | 1 | fix001 |  |  |  |  | 1 | 目视 | 2
|  |  |  | L |  |  | D | M | [7 empty] | H | [5 empty] | 15 | 物件本体 | 4 | 4 |  | 小口标签确认 | 1 | 小口标签图_001.jpg |  | 小口标签 | 生产日期是否正确 | 2 | 1 | fix002 |  |  |  |  | 1 | 目视 | 1
| 05ID日向输出 | [8 empty] | M | A | Z | C | [8 empty] | 12 | ID日向输出 | 4 | 5 |  | 小口标签确认 | 1 | 小口标签图_001.jpg |  | 小口标签 | 小口标签コード与标签数量 | 1 | 1 | fix001 |  |  |  |  | 1 | 目视 | 2
[10 empty] | M | A | Z | C | [8 empty] | 12 | ID日向输出 | 4 | 5 |  | 小口标签确认 | 1 | 小口标签图_001.jpg |  | 小口标签 | 生产日期是否正确 | 2 | 1 | fix002 |  |  |  |  | 1 | 目视 | 1
捆包确认
|  |  |  | A |  |  | L | W | 3 | A | 1 | [10 empty] | 15 | 康扉骊引户枠 | 4 | 1 |  | 引户枠捆包图 | 2 | 捆包确认_001.jpg |  | 捆包 | 捆包外观与图片一致 | 1 | 1 | [5 empty] | 9 |  | 1
|  |  |  | A |  |  | L | W | 3 | A | 2 | [10 empty] | 15 | 康扉骊引户枠 | 4 | 1 |  | 引户枠捆包图 | 2 | 捆包确认_001.jpg |  | 捆包 | 捆包外观与图片一致 | 1 | 1 | [5 empty] | 9 |  | 1
|  |  |  | A |  |  | L | W | 3 | A | A | [10 empty] | 15 | 康扉骊引户枠 | 4 | 1 |  | 引户枠捆包图 | 2 | 捆包确认_001.jpg |  | 捆包 | 捆包外观与图片一致 | 1 | 1 | [5 empty] | 9 |  | 1
|  |  |  | A |  |  | S | W | 3 | A | 1 | [10 empty] | 15 | 康扉骊引户枠 | 4 | 1 |  | 引户枠捆包图 | 2 | 捆包确认_001.jpg |  | 捆包 | 捆包外观与图片一致 | 1 | 1 | [5 empty] | 9 |  | 1
|  |  |  | A |  |  | S | W | 3 | A | 2 | [10 empty] | 15 | 康扉骊引户枠 | 4 | 1 |  | 引户枠捆包图 | 2 | 捆包确认_001.jpg |  | 捆包 | 捆包外观与图片一致 | 1 | 1 | [5 empty] | 9 |  | 1
|  |  |  | A |  |  | S | W | 3 | A | A | [10 empty] | 15 | 康扉骊引户枠 | 4 | 1 |  | 引户枠捆包图 | 2 | 捆包确认_001.jpg |  | 捆包 | 捆包外观与图片一致 | 1 | 1 | [5 empty] | 9 |  | 1
|  |  |  | A |  |  | U | W | 3 | A | 1 | [10 empty] | 15 | 康扉骊引户枠 | 4 | 1 |  | 引户枠捆包图 | 2 | 捆包确认_001.jpg |  | 捆包 | 捆包外观与图片一致 | 1 | 1 | [5 empty] | 9 |  | 1
|  |  |  | A |  |  | U | W | 3 | A | 2 | [10 empty] | 15 | 康扉骊引户枠 | 4 | 1 |  | 引户枠捆包图 | 2 | 捆包确认_001.jpg |  | 捆包 | 捆包外观与图片一致 | 1 | 1 | [5 empty] | 9 |  | 1
|  |  |  | A |  |  | U | W | 3 | A | A | [10 empty] | 15 | 康扉骊引户枠 | 4 | 1 |  | 引户枠捆包图 | 2 | 捆包确认_001.jpg |  | 捆包 | 捆包外观与图片一致 | 1 | 1 | [5 empty] | 9 |  | 1
|  |  |  | F |  |  | L | W | 3 | A | A | [10 empty] | 15 | 柏诗尼引户枠 | 4 | 1 |  | 引户枠捆包图 | 2 | 捆包确认_001.jpg |  | 捆包 | 捆包外观与图片一致 | 1 | 1 | [5 empty] | 9 |  | 1
|  |  |  | F |  |  | U | W | 3 | A | A | [10 empty] | 15 | 柏诗尼引户枠 | 4 | 1 |  | 引户枠捆包图 | 2 | 捆包确认_001.jpg |  | 捆包 | 捆包外观与图片一致 | 1 | 1 | [5 empty] | 9 |  | 1
|  |  |  | H |  |  | A | W | 5 | A | A | [10 empty] | 15 | IDD引户枠 | 4 | 1 |  | 引户枠捆包图 | 2 | 捆包确认_002.jpg |  | 捆包 | 捆包外观与图片一致 | 1 | 1 | [5 empty] | 9 |  | 1
|  |  |  | H |  |  | B | W | 5 | A | A | [10 empty] | 15 | IDD引户枠 | 4 | 1 |  | 引户枠捆包图 | 2 | 捆包确认_002.jpg |  | 捆包 | 捆包外观与图片一致 | 1 | 1 | [5 empty] | 9 |  | 1
|  |  |  | H |  |  | B | W | 6 | A | A | [10 empty] | 15 | IDD引户枠 | 4 | 1 |  | 引户枠捆包图 | 2 | 捆包确认_002.jpg |  | 捆包 | 捆包外观与图片一致 | 1 | 1 | [5 empty] | 9 |  | 1
CHFDEDMAAAAXXJX
|  | C | H | F |  |  | D | M |  |  |  |  | X | X | J | X | [5 empty] | 15 | 柏诗尼复合ドア本体 | 4 | 1 |  | 捆包 | 1 |  |  | 包装 | 包装划伤破损 | 1 | 1 | [5 empty] | 9 |  | 1
|  | C | H | F |  |  | D | M |  |  |  |  | X | X | J | X | [5 empty] | 15 | 柏诗尼复合ドア本体 | 4 | 1 |  | 捆包 | 1 |  |  | 包装 | 纸箱酮体无印刷 | 2 | 1 | [5 empty] | 9 |  | 1
|  | C | H | F |  |  | D | M |  |  |  |  | X | X | J | X | [5 empty] | 15 | 柏诗尼复合ドア本体 | 4 | 1 |  | 捆包 | 1 |  |  | 包装 | 合格证 | 3 | 1 | [5 empty] | 9 |  | 1
|  | C | H | F |  |  | D | M |  |  |  |  | X | X | J | X | [5 empty] | 15 | 柏诗尼复合ドア本体 | 4 | 1 |  | 捆包 | 1 |  |  | 颜色 | 与商品CD一致 | 4 | 1 | fix003 |  |  |  |  | 1 |  | 1
|  | C | H | F |  |  | D | M |  |  |  |  | X | X | J | X | [5 empty] | 15 | 柏诗尼复合ドア本体 | 4 | 1 |  | 捆包 | 1 |  |  | 颜色 | 开捆前段取好的颜色治具颜色 | 5 | 1 | [5 empty] | 9 |  | 1
|  | C | H | F |  |  | D | M |  |  |  |  | X | X | J | X | [5 empty] | 15 | 柏诗尼复合ドア本体 | 4 | 1 |  | 捆包 | 1 |  |  | 颜色 | 开捆后制品颜色 | 6 | 1 | [5 empty] | 9 |  | 1
|  | C | H | F |  |  | D | M |  |  |  |  | X | X | J | X | [5 empty] | 15 | 柏诗尼复合ドア本体 | 4 | 1 |  | 捆包 | 1 |  |  | 颜色 | 色治具与制品纹路质感 | 7 | 1 | [5 empty] | 9 |  | 1
|  | C | H | F |  |  | D | M |  |  |  |  | X | X | J | X | [5 empty] | 15 | 柏诗尼复合ドア本体 | 4 | 1 |  | 捆包 | 1 | test_卷尺_001.jpg |  | ① | 卷尺 | 8 | 1 | 3 | 146.8 | 0.6 | 0.6 |  | 2 |  | 1
|  | C | H | F |  |  | D | M |  |  |  |  | X | X | J | X | [5 empty] | 15 | 柏诗尼复合ドア本体 | 4 | 1 |  | 捆包 | 1 | test_卷尺_001.jpg |  | ② | 卷尺 | 9 | 1 | 3 | 1641.8 | 0.7 | 0.7 |  | 2 |  | 1
|  | C | H | F |  |  | D | M |  |  |  |  | X | X | J | X | [5 empty] | 15 | 柏诗尼复合ドア本体 | 4 | 1 |  | 捆包 | 1 | test_卷尺_001.jpg |  | ③ | 卷尺 | 10 | 1 | 3 | 1960 | 0.5 | 0.5 |  | 2 |  | 1
|  | C | H | F |  |  | D | M |  |  |  |  | X | X | J | X | [5 empty] | 15 | 柏诗尼复合ドア本体 | 4 | 1 |  | 捆包 | 1 | test_卷尺_001.jpg |  | ④ | 卷尺 | 11 | 1 | 3 | 960.5 | 0.7 | 0.7 |  | 2 |  | 1
|  | C | H | F |  |  | D | M |  |  |  |  | X | X | J | X | [5 empty] | 15 | 柏诗尼复合ドア本体 | 4 | 1 |  | 捆包 | 1 | test_丁番治具嵌合_001.jpg |  | 【1】 | 丁番治具嵌合 | 12 | 1 | 3 | 32 | 0.5 | 0.5 |  | 2 |  | 1
|  | C | H | F |  |  | D | M |  |  |  |  | X | X | J | X | [5 empty] | 15 | 柏诗尼复合ドア本体 | 4 | 1 |  | 捆包 | 1 | test_丁番治具嵌合_001.jpg |  | 【2】 | 丁番治具嵌合 | 13 | 1 | 3 | 102 | 0.5 | 0.5 |  | 2 |  | 1
|  | C | H | F |  |  | D | M |  |  |  |  | X | X | J | X | [5 empty] | 15 | 柏诗尼复合ドア本体 | 4 | 1 |  | 捆包 | 1 | test_丁番治具嵌合_001.jpg |  | 【3】 | 丁番治具嵌合 | 14 | 1 | 3 | 15 | 0.5 | 0.5 |  | 2 |  | 1
|  | C | H | F |  |  | D | M |  |  |  |  | X | X | J | X | [5 empty] | 15 | 柏诗尼复合ドア本体 | 4 | 1 |  | 捆包 | 1 | test_丁番治具嵌合_001.jpg |  | 【4】 | 丁番治具嵌合 | 15 | 1 | 3 | 9 | 0.3 | 0.3 |  | 2 |  | 1
|  | C | H | F |  |  | D | M |  |  |  |  | X | X | J | X | [5 empty] | 15 | 柏诗尼复合ドア本体 | 4 | 1 |  | 捆包 | 1 | test_丁番治具嵌合_001.jpg |  | 【5】 | 丁番治具嵌合 | 16 | 1 | 3 | 52.4 | 0.1 | 0.2 |  | 2 |  | 1
|  | C | H | F |  |  | D | M |  |  |  |  | X | X | J | X | [5 empty] | 15 | 柏诗尼复合ドア本体 | 4 | 1 |  | 捆包 | 1 | test_丁番治具嵌合_001.jpg |  | 深度 | 2.5+0.2-0 | 17 | 1 | 3 | 2.5 | 0 | 0.2 |  | 2 |  | 1
|  | C | H | F |  |  | D | M |  |  |  |  | X | X | J | X | [5 empty] | 15 | 柏诗尼复合ドア本体 | 4 | 1 |  | 捆包 | 1 | test_丁番治具嵌合_001.jpg |  | 孔 | 3+-0.3 | 18 | 1 | 3 | 3 | 0.3 | 0.3 |  | 2 |  | 1
|  | C | H | F |  |  | D | M |  |  |  |  | X | X | J | X | [5 empty] | 15 | 柏诗尼复合ドア本体 | 4 | 1 |  | 捆包 | 1 | test_丁番治具嵌合_001.jpg |  | 孔 | 深10+-0.15 | 19 | 1 | 3 | 10 | 0.5 | 0.5 |  | 2 |  | 1
一般情况都设置成1，只有在1个CD 取到了两个相同的检查项目的时候，才启用 （决定用拿个检查项目）
实际上除了录入错误应该不会有这种情况，所以暂时不启用
就是治具条形码的值，也就是治具CD
就是准备导入图片的文件名（*图片ID 不再使用）
就是项目在检查画面的表示顺序
就是项目在检查画面的表示顺序
现在是按照 分类名 把检查项目分组，表示到不同的页上
输入CD后
判断是不是检查项目的 二次筛选条件
录入方法 参照公式项目
这个体系コード的 CD位数
商品CD：（最大20位以内设计）
每个位置上 可以输入一个或多个都可以
不输入：不匹配
输入多个：含有就匹配